## 1.1 A.1 招标工程量清单封面
A.1 招标工程量清单封面
| 二道河漂流项目临时停车场平整工程 |  |  |  |  | 工程
招标工程量清单
招 标 人：
（单位盖章）
|  |  | 造价咨询人： |  | 安徽清熙项目管理有限公司
（单位盖章）
2024年04月19日

## 1.2 B.1 招标工程量清单扉页
B.1 招标工程量清单扉页
|  | 二道河漂流项目临时停车场平整工程 |  |  |  |  | 工程
招标工程量清单
| 招 标 人： |  |  |  | 造价咨询人： | 安徽清熙项目管理有限公司
|  |  | （单位盖章） |  |  | （单位资质专用章）
| 法定代表人 或其授权人： |  |  |  | 法定代表人 或其授权人：
王萍
|  |  | （签字或盖章） |  |  | （签字或盖章）
| 编 制 人： |  | 晋磊 |  | 复 核 人： | 贲宗飞
|  |  | （造价人员签字盖专用章） |  |  | （造价工程师签字盖专用章）
| 编 制 时 间： |  | 2024年04月19日 |  | 复 核 时 间： | 2024年04月19日

## 3.1 E.1 分部分项工程量清单计价表(所有标题)
E.1 分部分项工程量清单计价表
工程名称：二道河漂流项目临时停车场平整工程 | [5 empty] | 标段： |  |  |  |  | 第1页 共1页
序号 | 项目编码 | 项目名称 |  | 项目特征描述 | 计量 单位 |  | 工程量 | 金额（元）
[8 empty] | 综合单价 | 合价 | 其中
[10 empty] | 定额 人工费 |  | 定额 机械费 | 暂估价
| 001 | 新建场地
1 | 010101002001 | 挖一般土方 |  | 1、由投标单位自行勘察，结算时无论任何地质，不再增加费用 | m3 |  | 4468.620
2 | WB010101013002 | 机械运土方（场内倒运） |  | 1、运距：投标单位自行勘察现场后报价，结算不予调整 | m3 |  | 4468.620
3 | WB010101009001 | 填土碾压 |  | 1、压实系数0.9以上 | m3 |  | 4468.620
4 | 040202011001 | 碎石 |  | 1、石料规格：级配碎石 2、厚度：10cm 3、压实系数不小于0.94 | m2 |  | 6903.180
5 | 010401003001 | 砖砌车挡 |  | 1、总高度40cm，埋入土中20cm 2、砖品种：普通混凝土砖 | m3 |  | 28.800
6 | 011201001001 | 墙面一般抹灰 |  | 1、20厚水泥砂浆抹灰 | m2 |  | 120.000
分部小计
| 002 | 新建配电
7 | 030411004001 | 配线 |  | 1、规格：6m2，铜芯线 2、包含过路杆线埋设 3、负责接入就近电源 | m |  | 400.000
8 | WB030503003001 | 带IC智能表 |  | 1、名称：电表 | 个 |  | 1.000
分部小计
| 003 | 新建给水
9 | ZB040101001001 | 取水井 |  | 1、φ100，机械水井 2、含水泵、加压设备等 | m |  | 100.000
分部小计
| 004 | 措施项目
10 | 011705001001 | 大型机械设备进出场及安拆 |  | 1、投标单位自行考虑，结算时不予调整 | 项 |  | 1.000
分部小计
测评合格编号:2021JS-02【新点造价软件V10.0安徽版】

## 3.2 附录F 措施项目清单计价表
附录F 措施项目清单与计价表
工程名称：二道河漂流项目临时停车场平整工程 |  |  |  | 标段： |  |  | 第1页 共1页
序号 | 项目编码 |  | 项目名称 |  | 计算基础 | 费率（%） |  | 金额（元）
1 | SC-01 |  | 夜间施工增加费 |  |  | 0.500
2 | SC-02 |  | 二次搬运费 |  |  | 1.200
3 | SC-03 |  | 冬雨季施工增加费 |  |  | 0.800
4 | SC-04 |  | 已完工程及设备保护费 |  |  | 0.100
5 | SC-05 |  | 工程定位复测费 |  |  | 0.900
6 | SC-06 |  | 临时保护设施费 |  |  | 0.100
7 | SC-07 |  | 行车、行人干扰增加费
8 | SC-08 |  | 赶工措施费
合 计
测评合格编号:2021JS-02【新点造价软件V10.0安徽版】

## 3.3 附录G 不可竞争项目清单与计价表
附录G 不可竞争项目清单与计价表
工程名称：二道河漂流项目临时停车场平整工程 |  |  |  | 标段： |  |  | 第1页 共1页
序号 | 项目编码 |  | 项目名称 |  | 计算基数 | 费率（%） |  | 金额（元）
1 | SF-01 |  | 环境保护费 |  |  | 3.570
2 | SF-02 |  | 文明施工费 |  |  | 7.330
3 | SF-03 |  | 安全施工费 |  |  | 5.280
4 | SF-04 |  | 临时设施费 |  |  | 7.990
5 | SF-05 |  | 环境保护税
合 计
测评合格编号:2021JS-02【新点造价软件V10.0安徽版】

## 3.4 H.1 其他项目清单与计价汇总表
H.1 其他项目清单与计价汇总表
工程名称：二道河漂流项目临时停车场平整工程 |  |  | 标段： |  | 第1页 共1页
序号 | 项目名称 |  |  | 金额(元)
1 | 暂列金额 |  |  | 36000.00
2 | 专业工程暂估价
3 | 计日工
4 | 总承包服务费
合 计 |  |  |  | 36000.00
测评合格编号:2021JS-02【新点造价软件V10.0安徽版】

## 3.5 H.2 暂列金额明细表
H.2 暂列金额明细表
工程名称：二道河漂流项目临时停车场平整工程 |  |  |  | 标段： |  | 第1页 共1页
序号 | 项目名称 |  | 计量单位 |  | 暂定金额(元) |  | 备注
1 | 暂列金额 |  |  |  | 36000.00
合 计 |  |  |  |  | 36000.00
测评合格编号:2021JS-02【新点造价软件V10.0安徽版】
说明：此表由招标人填写，如不能详列，也可只列暂定金额总额，投款人应将上述暂列金额计入投标总价中。

## 3.6 H.3 专业工程暂估价计价表
H.3 专业工程暂估价计价表
工程名称：二道河漂流项目临时停车场平整工程 |  |  |  | 标段： |  | 第1页 共1页
序号 | 工程名称 |  | 工程内容 |  | 金额(元) |  | 备注
合 计
测评合格编号:2021JS-02【新点造价软件V10.0安徽版】
说明：此表中“金额”由招标人填写。投标时，投标人应按招标人所列金额计入投标总价中。结算时按合同约定结算金额填写。

## 3.7 附录I 税金计价表
附录I 税金计价表
工程名称：二道河漂流项目临时停车场平整工程 |  |  |  | 标段： |  | 第1页 共1页
序号 | 项目名称 |  | 计算基础 |  | 计算基数 |  | 费率(％) | 金额(元)
1 | 增值税 |  | 分部分项工程费+措施项目费+不可竞争费+其他项目费 |  |  |  | 9.000
合 计
测评合格编号:2021JS-02【新点造价软件V10.0安徽版】