## 1.1 工程项目总价表
工程项目总价表
合同编号： 工程名称：2026年琅琊山森林漂流河道改造项目 |  | 第1页 共1页
序号 | 工程项目名称 | 金额（元）
一 | 分类分项工程 | 559101.07
1 | 平台工程 | 58007.32
2 | 1#-3#坝工程 | 40980.00
3 | 8#-9#坝 | 276150.29
4 | 11#-12#坝 | 183963.46
二 | 措施项目 | 19568.54
5.1 | 临时工程 | 5591.01
5.1.1 | 临时工程 | 5591.01
5.2 | 安全生产费用 | 13977.53
5.2.1 | 安全生产费用 | 13977.53
三 | 其他项目
6.1 | 暂列金额
| 合计 | 578669.61
【新点水利软件安徽版 V10.4.4】

## 1.2 分类分项工程量清单计价表
分类分项工程量清单计价表
合同编号： 工程名称：2026年琅琊山森林漂流河道改造项目 |  | 第1页 共2页
序号 | 项目名称 | 计量 单位 | 工程 数量 | 单价（元） | 合价（元） | 备注
1 | 平台工程 |  |  | 58007.32 | 58007.32
1.1 | 坑石方开挖 | m3 | 54.8 | 103.93 | 5695.36
1.2 | 碎石回填 | m3 | 24.0 | 238.77 | 5730.48
1.3 | 碎石回填(利用开挖石料) | m3 | 16.0 | 50.17 | 802.72
1.4 | 混凝土垫层（C20） | m3 | 1.79 | 470.35 | 841.93
1.5 | 混凝土基础（C25） | m3 | 5.46 | 552.08 | 3014.36
1.6 | 混凝土柱（C25） | m3 | 1.24 | 527.35 | 653.91
1.7 | 混凝有梁板（C25） | m3 | 15.69 | 524.98 | 8236.94
1.8 | 普通模板 | m2 | 137.26 | 51.51 | 7070.26
1.9 | 钢筋加工及安装(HRB400) | t | 4.002 | 5375.15 | 21511.35
1.10 | 1.2m不锈钢护栏 | m | 18.84 | 236.20 | 4450.01
2 | 1#-3#坝工程 |  |  | 40980.00 | 40980.00
2.1 | 混凝土找平层（含凿毛、挂网、 抹面、压光等，厚度5-8cm） | m2 | 600 | 68.30 | 40980.00
3 | 8#-9#坝 |  |  | 276150.29 | 276150.29
3.1 | 挖淤泥 | m3 | 150 | 14.15 | 2122.50
3.2 | 一般土方填筑 | m3 | 150 | 20.65 | 3097.50
3.3 | 沟、槽石方开挖 | m3 | 185.3 | 70.84 | 13126.65
3.4 | 碎石回填 | m3 | 81.6 | 238.77 | 19483.63
3.5 | 碎石回填(利用开挖石料) | m3 | 54.4 | 50.17 | 2729.25
3.6 | 混凝土垫层（C20） | m3 | 11.62 | 470.35 | 5465.47
3.7 | 混凝土基础（C20） | m3 | 110.5 | 539.68 | 59634.64
3.8 | 普通模板 | m2 | 111.35 | 51.51 | 5735.64
3.9 | 浆砌块石挡墙 | m3 | 108.80 | 514.53 | 55980.86
3.10 | D80mm排水管 | m | 55 | 13.77 | 757.35
3.11 | 土工合成材料铺设 | m2 | 33 | 7.61 | 251.13
【新点水利软件安徽版 V10.4.4】
分类分项工程量清单计价表
合同编号： 工程名称：2026年琅琊山森林漂流河道改造项目 |  | 第2页 共2页
序号 | 项目名称 | 计量 单位 | 工程 数量 | 单价（元） | 合价（元） | 备注
3.12 | 鹅卵石铺设（C25混凝土砌砌筑） | m3 | 149.33 | 420.43 | 62782.81
3.13 | 块石铺设（规格500-1500，M10砂浆 砌筑 | m3 | 111.41 | 356.61 | 39729.92
3.14 | 碎石回填（河床加高） | m3 | 22 | 238.77 | 5252.94
4 | 11#-12#坝 |  | 1 | 183963.46 | 183963.46
4.1 | 挖淤泥 | m3 | 150 | 14.15 | 2122.50
4.2 | 一般土方填筑 | m3 | 150 | 20.65 | 3097.50
4.3 | 沟、槽石方开挖 | m3 | 150.15 | 70.84 | 10636.63
4.4 | 碎石回填 | m3 | 42.0 | 238.77 | 10028.34
4.5 | 碎石回填(利用开挖石料) | m3 | 28.0 | 50.17 | 1404.76
4.6 | 混凝土垫层（C20） | m3 | 8.54 | 470.35 | 4016.79
4.7 | 混凝土基础（C20） | m3 | 79.3 | 539.68 | 42796.62
4.8 | 普通模板 | m2 | 79.91 | 51.51 | 4116.16
4.9 | 浆砌块石挡墙 | m3 | 78.08 | 514.55 | 40176.06
4.10 | D80mm排水管 | m | 42.5 | 13.77 | 585.23
4.11 | 土工合成材料铺设 | m2 | 25.25 | 7.61 | 192.15
4.12 | 鹅卵石铺设（C25混凝土砌砌筑） | m3 | 97.87 | 420.43 | 41147.48
4.13 | 块石铺设（规格500-1500，M10砂浆 砌筑 | m3 | 66.3 | 356.61 | 23643.24
| 合计 |  |  |  | 559101.07
【新点水利软件安徽版 V10.4.4】

## 1.3 措施项目清单计价表
措施项目清单计价表
合同编号： 工程名称：2026年琅琊山森林漂流河道改造项目 |  | 第1页 共1页
序号 | 项目名称 | 金额（元）
5.1 | 临时工程 | 5591.01
5.1.1 | 临时工程 | 5591.01
5.2 | 安全生产费用 | 13977.53
5.2.1 | 安全生产费用 | 13977.53
| 合计 | 19568.54
【新点水利软件安徽版 V10.4.4】

## 1.4 其他项目清单计价表
其他项目清单计价表
合同编号： 工程名称：2026年琅琊山森林漂流河道改造项目 |  |  | 第1页 共1页
序号 | 项目名称 | 金额（元） | 备注
6.1 | 暂列金额
合计
【新点水利软件安徽版 V10.4.4】

## 1.5 零星项目计价表
零星项目计价表
合同编号： 工程名称：2026年琅琊山森林漂流河道改造项目 |  |  |  |  | 第1页 共1页
序号 | 名称 | 型号规格 | 计量单位 | 单价（元） | 备注
一 | 人工
二 | 材料
三 | 施工机械
【新点水利软件安徽版 V10.4.4】

## 1.6 工程单价汇总表
工程单价汇总表
合同编号： 工程名称：2026年琅琊山森林漂流河道改造项目 | [5 empty] | 第1页 共4页
序号 | 项目名称 | 计量单位 | 人工费 | 材料费 | 机械使用费 | 其他直接费 | 间接费 | 企业利润 | 材料补差 | 税金 | 合计
1 | 平台工程 | [9 empty] | 58007.32
1.1 | 坑石方开挖 | m3 | 7.49 | 5.76 | 64.68 | 1.63 | 9.55 | 6.24 |  | 8.58 | 103.93
1.2 | 碎石回填 | m3 | 37.62 | 41.21 |  | 1.66 | 9.66 | 6.31 | 122.60 | 19.71 | 238.77
1.3 | 碎石回填(利用开挖石料) | m3 | 37.62 |  |  | 0.79 | 4.61 | 3.01 |  | 4.14 | 50.17
1.4 | 混凝土垫层（C20） | m3 | 19.66 | 333.01 |  | 7.41 | 43.21 | 28.23 |  | 38.84 | 470.35
1.5 | 混凝土基础（C25） | m3 | 32.96 | 359.41 | 21.58 | 8.69 | 50.72 | 33.14 |  | 45.58 | 552.08
1.6 | 混凝土柱（C25） | m3 | 31.72 | 356.87 | 6.82 | 8.30 | 48.45 | 31.65 |  | 43.54 | 527.35
1.7 | 混凝有梁板（C25） | m3 | 31.88 | 353.13 | 8.63 | 8.27 | 48.23 | 31.51 |  | 43.35 | 524.98
1.8 | 普通模板 | m2 | 22.61 | 10.02 | 5.92 | 0.81 | 3.15 | 2.98 | 1.77 | 4.25 | 51.51
1.9 | 钢筋加工及安装(HRB400) | t | 831.05 | 2130.68 | 411.45 | 70.84 | 137.76 | 250.72 | 1098.83 | 443.82 | 5375.15
1.10 | 1.2m不锈钢护栏 | m | 23.69 | 147.62 | 17.60 | 3.97 | 9.64 | 14.18 |  | 19.50 | 236.20
2 | 1#-3#坝工程 | [9 empty] | 40980.00
2.1 | 混凝土找平层（含凿毛、挂网、 抹面、压光等，厚度5-8cm） | m2 | 24.83 | 29.19 | 0.09 | 1.14 | 3.32 | 4.10 |  | 5.64 | 68.30
3 | 8#-9#坝 | [9 empty] | 276150.29
【新点水利软件安徽版 V10.4.4】
工程单价汇总表
合同编号： 工程名称：2026年琅琊山森林漂流河道改造项目 | [5 empty] | 第2页 共4页
序号 | 项目名称 | 计量单位 | 人工费 | 材料费 | 机械使用费 | 其他直接费 | 间接费 | 企业利润 | 材料补差 | 税金 | 合计
3.1 | 挖淤泥 | m3 | 0.84 | 0.29 | 6.39 | 0.16 | 0.92 | 0.60 | 3.77 | 1.17 | 14.15
3.2 | 一般土方填筑 | m3 | 2.45 | 0.66 | 8.49 | 0.25 | 1.42 | 0.93 | 4.74 | 1.71 | 20.65
3.3 | 沟、槽石方开挖 | m3 | 5.15 | 3.84 | 44.14 | 1.11 | 6.51 | 4.25 |  | 5.85 | 70.84
3.4 | 碎石回填 | m3 | 37.62 | 41.21 |  | 1.66 | 9.66 | 6.31 | 122.60 | 19.71 | 238.77
3.5 | 碎石回填(利用开挖石料) | m3 | 37.62 |  |  | 0.79 | 4.61 | 3.01 |  | 4.14 | 50.17
3.6 | 混凝土垫层（C20） | m3 | 19.66 | 333.01 |  | 7.41 | 43.21 | 28.23 |  | 38.84 | 470.35
3.7 | 混凝土基础（C20） | m3 | 32.96 | 350.11 | 21.58 | 8.50 | 49.58 | 32.39 |  | 44.56 | 539.68
3.8 | 普通模板 | m2 | 22.61 | 10.02 | 5.92 | 0.81 | 3.15 | 2.98 | 1.77 | 4.25 | 51.51
3.9 | 浆砌块石挡墙 | m3 | 155.56 | 238.53 | 13.55 | 8.57 | 24.98 | 30.89 |  | 42.49 | 514.53
3.10 | D80mm排水管 | m | 0.86 | 10.10 | 0.10 | 0.23 | 0.51 | 0.83 |  | 1.14 | 13.77
3.11 | 土工合成材料铺设 | m2 | 1.33 | 4.76 |  | 0.13 | 0.31 | 0.46 |  | 0.63 | 7.61
3.12 | 鹅卵石铺设（C25混凝土砌砌筑） | m3 | 82.82 | 163.97 | 2.39 | 5.23 | 15.26 | 18.88 | 97.16 | 34.71 | 420.43
3.13 | 块石铺设（规格500-1500，M10砂浆 砌筑 | m3 | 63.28 | 84.14 | 2.26 | 3.14 | 9.17 | 11.34 | 153.83 | 29.44 | 356.61
3.14 | 碎石回填（河床加高） | m3 | 37.62 | 41.21 |  | 1.66 | 9.66 | 6.31 | 122.60 | 19.71 | 238.77
4 | 11#-12#坝 | [9 empty] | 183963.46
【新点水利软件安徽版 V10.4.4】
工程单价汇总表
合同编号： 工程名称：2026年琅琊山森林漂流河道改造项目 | [5 empty] | 第3页 共4页
序号 | 项目名称 | 计量单位 | 人工费 | 材料费 | 机械使用费 | 其他直接费 | 间接费 | 企业利润 | 材料补差 | 税金 | 合计
4.1 | 挖淤泥 | m3 | 0.84 | 0.29 | 6.39 | 0.16 | 0.92 | 0.60 | 3.77 | 1.17 | 14.15
4.2 | 一般土方填筑 | m3 | 2.45 | 0.66 | 8.49 | 0.25 | 1.42 | 0.93 | 4.74 | 1.71 | 20.65
4.3 | 沟、槽石方开挖 | m3 | 5.15 | 3.84 | 44.14 | 1.11 | 6.51 | 4.25 |  | 5.85 | 70.84
4.4 | 碎石回填 | m3 | 37.62 | 41.21 |  | 1.66 | 9.66 | 6.31 | 122.60 | 19.71 | 238.77
4.5 | 碎石回填(利用开挖石料) | m3 | 37.62 |  |  | 0.79 | 4.61 | 3.01 |  | 4.14 | 50.17
4.6 | 混凝土垫层（C20） | m3 | 19.66 | 333.01 |  | 7.41 | 43.21 | 28.23 |  | 38.84 | 470.35
4.7 | 混凝土基础（C20） | m3 | 32.96 | 350.11 | 21.58 | 8.50 | 49.58 | 32.39 |  | 44.56 | 539.68
4.8 | 普通模板 | m2 | 22.61 | 10.02 | 5.92 | 0.81 | 3.15 | 2.98 | 1.77 | 4.25 | 51.51
4.9 | 浆砌块石挡墙 | m3 | 155.56 | 238.53 | 13.55 | 8.57 | 24.98 | 30.89 |  | 42.49 | 514.55
4.10 | D80mm排水管 | m | 0.86 | 10.10 | 0.10 | 0.23 | 0.51 | 0.83 |  | 1.14 | 13.77
4.11 | 土工合成材料铺设 | m2 | 1.33 | 4.76 |  | 0.13 | 0.31 | 0.46 |  | 0.63 | 7.61
4.12 | 鹅卵石铺设（C25混凝土砌砌筑） | m3 | 82.82 | 163.97 | 2.39 | 5.23 | 15.26 | 18.88 | 97.16 | 34.71 | 420.43
4.13 | 块石铺设（规格500-1500，M10砂浆 砌筑 | m3 | 63.28 | 84.14 | 2.26 | 3.14 | 9.17 | 11.34 | 153.83 | 29.44 | 356.61
5.1 | 临时工程 | 项 | [8 empty] | 5591.01
5.1.1 | 临时工程 | 项 | [8 empty] | 5591.01
【新点水利软件安徽版 V10.4.4】
工程单价汇总表
合同编号： 工程名称：2026年琅琊山森林漂流河道改造项目 | [5 empty] | 第4页 共4页
序号 | 项目名称 | 计量单位 | 人工费 | 材料费 | 机械使用费 | 其他直接费 | 间接费 | 企业利润 | 材料补差 | 税金 | 合计
5.2 | 安全生产费用 | 项 | [8 empty] | 13977.53
5.2.1 | 安全生产费用 | [9 empty] | 13977.53
【新点水利软件安徽版 V10.4.4】

## 1.7 工程单价费（税）率汇总表
工程单价费（税）率汇总表
合同编号： 工程名称：2026年琅琊山森林漂流河道改造项目 | [5 empty] | 第1页 共1页
序号 | 工程类别 | 工程单价费（税）率(%) |  |  |  | 备注
|  | 其他直接费 | 间接费 | 企业利润 | 税金
一 | 建筑工程
1 | 取费基础 | 基本直接费 | 直接费 | 直接费+间接费 | 直接费+间接费+利润+材料补差+未计价材料费
2 | 土方工程 | 2.10 | 12.00 | 7.00 | 9.00
3 | 石方工程 | 2.10 | 12.00 | 7.00 | 9.00
4 | 砌筑工程 | 2.10 | 6.00 | 7.00 | 9.00
5 | 混凝土浇筑工程 | 2.10 | 12.00 | 7.00 | 9.00
6 | 模板工程 | 2.10 | 8.00 | 7.00 | 9.00
7 | 钢筋工程 | 2.10 | 4.00 | 7.00 | 9.00
8 | 砂石备料工程 | 0.50 | 6.00 | 7.00 | 9.00
9 | 钻孔灌浆工程 | 2.10 | 4.00 | 7.00 | 9.00
10 | 锚固工程 | 2.10 | 8.00 | 7.00 | 9.00
11 | 掘进机施工隧洞工程 | 2.00 | 3.00 | 7.00 | 9.00
12 | 疏浚工程 | 2.10 | 6.00 | 7.00 | 9.00
13 | 其他工程 | 2.10 | 5.00 | 7.00 | 9.00
14 | 不取费
15 | 独立费
二 | 安装工程
1 | 取费基础 | 基本直接费 | 人工费 | 直接费+间接费 | 直接费+间接费+利润+材料补差+未计价材料费
2 | 设备安装工程 | 2.10 | 60.00 | 7.00 | 9.00
3 | 管道安装工程 | 2.10 | 60.00 | 7.00 | 9.00
【新点水利软件安徽版 V10.4.4】

## 1.8 投标人自行采购主要材料预算价格汇总表
投标人自行采购主要材料预算价格汇总表
合同编号： 工程名称：2026年琅琊山森林漂流河道改造项目 |  |  |  | 第1页 共2页
序号 | 材料名称 | 型号规格 | 计量单位 | 预算价格（元） | 备注
1 | 型钢 |  | kg | 3.70
2 | 圆钢（综合） |  | t | 3217.86
3 | 麻布 |  | kg | 2.99
4 | 不锈钢螺栓 M12×110 |  | 套 | 2.30
5 | 不锈钢电焊条 |  | kg | 38.46
6 | 电焊条 |  | kg | 5.98
7 | 合金钎头 φ135 |  | 个 | 3200.00
8 | 水泥 32.5级 |  | kg | 0.32
9 | 中（粗）砂 |  | t | 101.94
10 | 石粉 |  | kg | 0.08
11 | 块石 |  | m3 | 132.53
12 | 不锈钢管栏杆 |  | m | 135.00
13 | 防锈漆 |  | kg | 5.62
14 | 石油沥青 60～100号 |  | t | 2700.00
15 | 石油沥青 30号 |  | kg | 2.70
16 | 氩气 |  | m3 | 19.59
17 | 氧气 |  | m3 | 3.63
18 | 乙炔气 |  | kg | 10.45
19 | 石棉 |  | kg | 3.20
20 | 电 |  | kW·h | 1.00
21 | 煤 |  | t | 650.00
22 | 煤 |  | kg | 0.65
23 | 木柴 |  | kg | 0.18
24 | 水 |  | m3 | 4.98
25 | 电焊条 |  | kg | 6.53
【新点水利软件安徽版 V10.4.4】
投标人自行采购主要材料预算价格汇总表
合同编号： 工程名称：2026年琅琊山森林漂流河道改造项目 |  |  |  | 第2页 共2页
26 | 钢筋 |  | t | 3067.85
27 | 卡扣件 |  | kg | 6.83
28 | 块石 |  | m3 | 132.53
29 | 卵石 |  | m3 | 132.53
30 | 普通硅酸盐水泥 32.5 |  | kg | 0.32
31 | 砂 |  | m3 | 152.91
32 | 水 |  | m3 | 4.98
33 | 碎石 |  | m3 | 160.20
34 | 土工布 |  | m2 | 4.36
35 | 铁件 |  | kg | 6.23
36 | 铁丝 |  | kg | 5.38
37 | 型钢 |  | kg | 3.31
38 | 组合钢模板 |  | kg | 5.50
39 | PVC-U管dn80 |  | m | 9.00
40 | C25混凝土泵送 |  | m3 | 336.30
41 | 细石混凝土 |  | m3 | 327.45
42 | 钢丝网 |  | m2 | 7.39
43 | 混凝土 C20泵送 | C20 | m3 | 327.45
44 | 柴油(机械用) |  | kg | 6.90
45 | 电(机械用) |  | kw.h | 1.00
46 | 柴油 |  | kg | 6.90
47 | 电 |  | k.Wh | 1.00
48 | 风 |  | m3 | 0.30
49 | 汽油 |  | kg | 8.41
50 | 水 |  | m3 | 4.98
【新点水利软件安徽版 V10.4.4】